## Sheet1
eta_I | J/C_P^(1/3) | eta | mph | T (lbs) | v (ft/s) | 0.5*rho*v^2*S (lbs) | C_D | C_L | L (lbs) | omega | deg/sec | r (ft) |  |  | for plotting | C_L | eta*20 | mph*20/500 | T*20/6000 | C_L/C_D | deg/sec | r*20/1000
0.5 | 0.54193 | 0.425 | 55.642 | 4869.2999 | 81.6268 | 1837.8034 | 2.6495 | 6.1911 | 11377.9742 | 0.2494 | 14.2898 | 327.2971 | C_P = | 0.1642 |  | 6.1911 | 8.5 | 2.2257 | 16.231 | 2.3367 | 14.2898 | 6.5459
0.55 | 0.61743 | 0.4675 | 63.3939 | 4701.2574 | 92.9989 | 2385.5548 | 1.9707 | 5.3324 | 12720.7947 | 0.29915 | 17.1405 | 310.8777 | N (RPM) = | 1500 |  | 5.3324 | 9.35 | 2.5358 | 15.6709 | 2.7058 | 17.1405 | 6.2176
0.6 | 0.70053 | 0.51 | 71.9262 | 4520.2576 | 105.5158 | 3070.9179 | 1.472 | 4.6005 | 14127.7348 | 0.32744 | 18.7614 | 322.2458 | D (ft) = | 11 |  | 4.6005 | 10.2 | 2.877 | 15.0675 | 3.1254 | 18.7614 | 6.4449
0.65 | 0.79345 | 0.5525 | 81.4667 | 4323.4709 | 119.5116 | 3939.6144 | 1.0974 | 3.963 | 15612.6559 | 0.34341 | 19.6764 | 348.0157 | BHP (HP) = | 1700 |  | 3.963 | 11.05 | 3.2587 | 14.4116 | 3.6111 | 19.6764 | 6.9603
0.7 | 0.89954 | 0.595 | 92.3592 | 4106.9266 | 135.491 | 5063.5404 | 0.81108 | 3.3958 | 17194.5762 | 0.35095 | 20.1085 | 386.0706 | S (ft^2) = | 236 |  | 3.3958 | 11.9 | 3.6944 | 13.6898 | 4.1867 | 20.1085 | 7.7214
0.75 | 1.0242 | 0.6375 | 105.1568 | 3864.7659 | 154.265 | 6563.9947 | 0.58878 | 2.8794 | 18900.3087 | 0.35179 | 20.1567 | 438.5129 | e = | 0.8 |  | 2.8794 | 12.75 | 4.2063 | 12.8826 | 4.8904 | 20.1567 | 8.7703
0.76 | 1.0521 | 0.646 | 108.0187 | 3812.5329 | 158.4635 | 6926.1526 | 0.55045 | 2.7807 | 19259.4425 | 0.35121 | 20.1236 | 451.1902 | A = | 5.8 |  | 2.7807 | 12.92 | 4.3207 | 12.7084 | 5.0516 | 20.1236 | 9.0238
0.77 | 1.0811 | 0.6545 | 111.0037 | 3758.8281 | 162.8424 | 7314.2297 | 0.51391 | 2.6832 | 19625.3931 | 0.35038 | 20.076 | 464.7564 | C_D_min = | 0.02 |  | 2.6832 | 13.09 | 4.4401 | 12.5294 | 5.2211 | 20.076 | 9.2951
0.78 | 1.1115 | 0.663 | 114.1238 | 3703.5432 | 167.4196 | 7731.1919 | 0.47904 | 2.5867 | 19998.5642 | 0.3493 | 20.0138 | 479.3051 | W (lbs) = | 9600 |  | 2.5867 | 13.26 | 4.565 | 12.3451 | 5.3998 | 20.0138 | 9.5861
0.79 | 1.1434 | 0.6715 | 117.3933 | 3646.5566 | 172.2159 | 8180.5095 | 0.44576 | 2.4912 | 20379.3859 | 0.34795 | 19.9365 | 494.948 |  |  |  | 2.4912 | 13.43 | 4.6957 | 12.1552 | 5.5887 | 19.9365 | 9.899
0.8 | 1.1768 | 0.68 | 120.8285 | 3587.7309 | 177.2554 | 8666.2726 | 0.41399 | 2.3965 | 20768.3138 | 0.34632 | 19.8435 | 511.8183 |  |  |  | 2.3965 | 13.6 | 4.8331 | 11.9591 | 5.7887 | 19.8435 | 10.2364
0.81 | 1.2121 | 0.6885 | 124.4485 | 3526.9101 | 182.566 | 9193.3403 | 0.38364 | 2.3023 | 21165.8246 | 0.34441 | 19.7341 | 530.0763 |  |  |  | 2.3023 | 13.77 | 4.9779 | 11.7564 | 6.0012 | 19.7341 | 10.6015
0.815 | 1.2305 | 0.69275 | 126.3348 | 3495.6969 | 185.3331 | 9474.1393 | 0.36897 | 2.2554 | 21367.9516 | 0.34335 | 19.6729 | 539.7849 | C_L_max calculator (from stall speed) |  |  | 2.2554 | 13.855 | 5.0534 | 11.6523 | 6.1126 | 19.6729 | 10.7957
0.82 | 1.2494 | 0.697 | 128.2761 | 3463.9161 | 188.181 | 9767.5371 | 0.35464 | 2.2086 | 21572.4088 | 0.3422 | 19.6071 | 549.9165 | v_stall (CAS, mph) = | 97.3 |  | 2.2086 | 13.94 | 5.131 | 11.5464 | 6.2278 | 19.6071 | 10.9983
0.825 | 1.2688 | 0.70125 | 130.2758 | 3431.5411 | 191.1146 | 10074.4551 | 0.34062 | 2.1618 | 21779.2572 | 0.34097 | 19.5367 | 560.5024 | W_stall (lbs) = | 9000 |  | 2.1618 | 14.025 | 5.211 | 11.4385 | 6.3468 | 19.5367 | 11.21
0.83 | 1.2889 | 0.7055 | 132.3379 | 3398.5435 | 194.1398 | 10395.9122 | 0.32691 | 2.1151 | 21988.5567 | 0.33966 | 19.4614 | 571.5773 | C_L_max = | 1.6015 |  | 2.1151 | 14.11 | 5.2935 | 11.3285 | 6.47 | 19.4614 | 11.4315
0.835 | 1.3097 | 0.70975 | 134.4666 | 3364.8923 | 197.2625 | 10733.0385 | 0.31351 | 2.0684 | 22200.3646 | 0.33825 | 19.381 | 583.1801 |  |  |  | 2.0684 | 14.195 | 5.3787 | 11.2163 | 6.5976 | 19.381 | 11.6636
0.84 | 1.3311 | 0.714 | 136.6664 | 3330.5543 | 200.4897 | 11087.0911 | 0.3004 | 2.0217 | 22414.7343 | 0.33676 | 19.2953 | 595.3543 |  |  |  | 2.0217 | 14.28 | 5.4667 | 11.1018 | 6.73 | 19.2953 | 11.9071
0.845 | 1.3532 | 0.71825 | 138.9426 | 3295.4932 | 203.8288 | 11459.4732 | 0.28758 | 1.9749 | 22631.7135 | 0.33516 | 19.204 | 608.1488 |  |  |  | 1.9749 | 14.365 | 5.5577 | 10.985 | 6.8675 | 19.204 | 12.163
0.85 | 1.3762 | 0.7225 | 141.3007 | 3259.6698 | 207.2882 | 11851.7563 | 0.27504 | 1.9281 | 22851.342 | 0.33347 | 19.1067 | 621.6187 |  |  |  | 1.9281 | 14.45 | 5.652 | 10.8656 | 7.0103 | 19.1067 | 12.4324
0.855 | 1.4 | 0.72675 | 143.7472 | 3223.0412 | 210.8771 | 12265.7073 | 0.26277 | 1.8812 | 23073.6481 | 0.33166 | 19.0032 | 635.8268 |  |  |  | 1.8812 | 14.535 | 5.7499 | 10.7435 | 7.159 | 19.0032 | 12.7165
0.86 | 1.4248 | 0.731 | 146.289 | 3185.5606 | 214.606 | 12703.3202 | 0.25077 | 1.8341 | 23298.645 | 0.32973 | 18.893 | 650.8442 |  |  |  | 1.8341 | 14.62 | 5.8516 | 10.6185 | 7.3138 | 18.893 | 13.0169
0.865 | 1.4506 | 0.73525 | 148.9341 | 3147.1766 | 218.4863 | 13166.8555 | 0.23902 | 1.7868 | 23526.3254 | 0.32769 | 18.7756 | 666.7527 | The green ones above are the numbers you |  |  | 1.7868 | 14.705 | 5.9574 | 10.4906 | 7.4754 | 18.7756 | 13.3351
0.87 | 1.4774 | 0.7395 | 151.6913 | 3107.8328 | 222.5312 | 13658.8868 | 0.22753 | 1.7393 | 23756.6545 | 0.32551 | 18.6507 | 683.6461 | can change to model different aircraft. |  |  | 1.7393 | 14.79 | 6.0677 | 10.3594 | 7.6441 | 18.6507 | 13.6729
0.875 | 1.5055 | 0.74375 | 154.5707 | 3067.4667 | 226.7553 | 14182.3587 | 0.21629 | 1.6915 | 23989.5608 | 0.32318 | 18.5175 | 701.6332 |  |  |  | 1.6915 | 14.875 | 6.1828 | 10.2249 | 7.8206 | 18.5175 | 14.0327
0.88 | 1.5348 | 0.748 | 157.5838 | 3026.0094 | 231.1754 | 14740.6584 | 0.20528 | 1.6434 | 24224.9236 | 0.3207 | 18.3754 | 720.8407 |  |  |  | 1.6434 | 14.96 | 6.3034 | 10.0867 | 8.0056 | 18.3754 | 14.4168
0.885 | 1.5656 | 0.75225 | 160.7434 | 2983.3839 | 235.8106 | 15337.7039 | 0.19451 | 1.5949 | 24462.557 | 0.31805 | 18.2237 | 741.4171 |  |  |  | 1.5949 | 15.045 | 6.4297 | 9.9446 | 8.1996 | 18.2237 | 14.8283
0.89 | 1.5979 | 0.7565 | 164.0647 | 2939.5042 | 240.6829 | 15978.0555 | 0.18397 | 1.546 | 24702.1875 | 0.31522 | 18.0613 | 763.5381 |  |  |  | 1.546 | 15.13 | 6.5626 | 9.7983 | 8.4035 | 18.0613 | 15.2708
0.895 | 1.632 | 0.76075 | 167.5647 | 2894.2739 | 245.8174 | 16667.0564 | 0.17365 | 1.4966 | 24943.4236 | 0.31218 | 17.8873 | 787.4132 |  |  |  | 1.4966 | 15.215 | 6.7026 | 9.6476 | 8.6182 | 17.8873 | 15.7483
0.9 | 1.668 | 0.765 | 171.2636 | 2847.5839 | 251.2437 | 17411.0135 | 0.16355 | 1.4465 | 25185.7141 | 0.30892 | 17.7004 | 813.2946 |  |  |  | 1.4465 | 15.3 | 6.8505 | 9.4919 | 8.8446 | 17.7004 | 16.2659
0.905 | 1.7062 | 0.76925 | 175.1849 | 2799.3104 | 256.9962 | 18217.4305 | 0.15366 | 1.3958 | 25428.2903 | 0.30541 | 17.499 | 841.4887 |  |  |  | 1.3958 | 15.385 | 7.0074 | 9.331 | 9.0838 | 17.499 | 16.8298
0.91 | 1.7469 | 0.7735 | 179.3562 | 2749.312 | 263.1156 | 19095.3144 | 0.14398 | 1.3443 | 25670.0831 | 0.30161 | 17.2814 | 872.3728 |  |  |  | 1.3443 | 15.47 | 7.1742 | 9.1644 | 9.3369 | 17.2814 | 17.4475
0.915 | 1.7902 | 0.77775 | 183.8107 | 2697.4258 | 269.6502 | 20055.5821 | 0.1345 | 1.2919 | 25909.6058 | 0.29749 | 17.0454 | 906.4174 |  |  |  | 1.2919 | 15.555 | 7.3524 | 8.9914 | 9.6053 | 17.0454 | 18.1283
0.92 | 1.8368 | 0.782 | 188.5879 | 2643.4627 | 276.6584 | 21111.6105 | 0.12521 | 1.2384 | 26144.7816 | 0.293 | 16.7883 | 944.2177 |  |  |  | 1.2384 | 15.64 | 7.5435 | 8.8115 | 9.8904 | 16.7883 | 18.8844
0.925 | 1.8869 | 0.78625 | 193.7361 | 2587.2016 | 284.2109 | 22279.99 | 0.11612 | 1.1837 | 26372.6872 | 0.28809 | 16.5067 | 986.5404 |  |  |  | 1.1837 | 15.725 | 7.7494 | 8.624 | 10.1935 | 16.5067 | 19.7308
0.93 | 1.9412 | 0.7905 | 199.3148 | 2528.3811 | 292.3948 | 23581.5803 | 0.10722 | 1.1275 | 26589.1636 | 0.28267 | 16.1964 | 1034.3923 |  |  |  | 1.1275 | 15.81 | 7.9726 | 8.4279 | 10.5163 | 16.1964 | 20.6878
0.935 | 2.0005 | 0.79475 | 205.3981 | 2466.6885 | 301.319 | 25043.0191 | 0.098498 | 1.0697 | 26788.2064 | 0.27666 | 15.852 | 1089.1275 |  |  |  | 1.0697 | 15.895 | 8.2159 | 8.2223 | 10.86 | 15.852 | 21.7825
0.94 | 2.0656 | 0.799 | 212.0802 | 2401.7453 | 311.1216 | 26698.9331 | 0.089957 | 1.0098 | 26960.9864 | 0.26993 | 15.4661 | 1152.618 |  |  |  | 1.0098 | 15.98 | 8.4832 | 8.0058 | 11.2256 | 15.4661 | 23.0524
0.945 | 2.1377 | 0.80325 | 219.4826 | 2333.086 | 321.981 | 28595.2693 | 0.08159 | 0.94751 | 27094.2149 | 0.2623 | 15.029 | 1227.5404 |  |  |  | 0.94751 | 16.065 | 8.7793 | 7.777 | 11.613 | 15.029 | 24.5508
0.95 | 2.2184 | 0.8075 | 227.7663 | 2260.1288 | 334.1332 | 30794.4824 | 0.073394 | 0.88221 | 27167.2996 | 0.25354 | 14.5271 | 1317.8839 |  |  |  | 0.88221 | 16.15 | 9.1107 | 7.5338 | 12.0202 | 14.5271 | 26.3577
0.955 | 2.3097 | 0.81175 | 237.1493 | 2182.1304 | 347.898 | 33383.928 | 0.065365 | 0.81318 | 27147.133 | 0.2433 | 13.9405 | 1429.9151 |  |  |  | 0.81318 | 16.235 | 9.486 | 7.2738 | 12.4407 | 13.9405 | 28.5983
0.96 | 2.4148 | 0.816 | 247.9365 | 2098.1177 | 363.7229 | 36490.082 | 0.057498 | 0.73932 | 26977.9012 | 0.23106 | 13.2389 | 1574.1801 |  |  |  | 0.73932 | 16.32 | 9.9175 | 6.9937 | 12.8581 | 13.2389 | 31.4836
0.965 | 2.5379 | 0.82025 | 260.5717 | 2006.7774 | 382.2587 | 40304.0137 | 0.049791 | 0.65898 | 26559.4092 | 0.21594 | 12.3729 | 1770.1901 |  |  |  | 0.65898 | 16.405 | 10.4229 | 6.6893 | 13.2349 | 12.3729 | 35.4038
0.97 | 2.6855 | 0.8245 | 275.732 | 1906.2665 | 404.4989 | 45130.3117 | 0.042239 | 0.56936 | 25695.3802 | 0.19641 | 11.254 | 2059.427 |  |  |  | 0.56936 | 16.49 | 11.0293 | 6.3542 | 13.4794 | 11.254 | 41.1885
0.975 | 2.8685 | 0.82875 | 294.5194 | 1793.8654 | 432.0599 | 51489.846 | 0.034839 | 0.46509 | 23947.185 | 0.16926 | 9.698 | 2552.6885 |  |  |  | 0.46509 | 16.575 | 11.7808 | 5.9796 | 13.3495 | 9.698 | 51.0538
0.98 | 3.1058 | 0.833 | 318.8884 | 1665.2772 | 467.8092 | 60363.0518 | 0.027588 | 0.33257 | 20074.9049 | 0.12563 | 7.1981 | 3723.8236 |  |  |  | 0.33257 | 16.66 | 12.7555 | 5.5509 | 12.055 | 7.1981 | 74.4765
0.985 | 3.4359 | 0.83725 | 352.7728 | 1513.0047 | 517.5177 | 73872.7028 | 0.020481 | 0.083755 | 6187.1873 | #VALUE! | #VALUE! | #VALUE! |  |  |  | 0.083755 | 16.745 | 14.1109 | 5.0433 | 4.0893 | #VALUE! | #VALUE!
0.99 | 3.9531 | 0.8415 | 405.8739 | 1321.7314 | 595.417 | 97785.8669 | 0.013517 | #VALUE! | #VALUE! | #VALUE! | #VALUE! | #VALUE! |  |  |  | #VALUE! | 16.83 | 16.235 | 4.4058 | #VALUE! | #VALUE! | #VALUE!
0.995 | 5.0057 | 0.84575 | 513.9517 | 1049.0589 | 753.9672 | 156797.2806 | 0.0066905 | #VALUE! | #VALUE! | #VALUE! | #VALUE! | #VALUE! |  |  |  | #VALUE! | 16.915 | 20.5581 | 3.4969 | #VALUE! | #VALUE! | #VALUE!